## Расчет
Программа расчета
осушения плавательных бассейнов
Плавательный бассейн |  |  |  | Лечебный бассейн
Температура воздуха |  | °C |  | Температура воздуха |  |  | °C
Температура воды |  | °C |  | Температура воды |  |  | °C
Требуемая влажность |  | % RH |  | Требуемая влажность |  |  | % RH
Поправочный коэф-нт |  |  |  | Поправочный коэф-нт
Размер бассейна |  | м2 |  | Размер бассейна |  |  | м2
Расчет |  |  |  | Осушитель для лечебного бассейна
Объем испарений плават. бассейна | 0 | кг/ч |  | Технические харакетристики
Объем испарений леч. бассейна | 0 | кг/ч |  | CDP 35 | CDP 45 | CDP 65
Общий объем испарений | 0 | кг/ч |  | CDP 35 T | CDP 45 T | CDP 65 T
Вентиляция |  |  |  | CDP 75 | CDP 125 | CDP 165
Расход воздуха |  | м3/ч
* Температура |  | °C
* Влажность |  | % RH
Влагосъем | #N/A | кг/ч
посредством вентиляции
Общий влагосъем | #N/A | кг/ч
Осушитель |  |  |  | Данные по среднемясячной температуре и влажности воздуха
Сюда
* При отсутсвии данных расчет ведется по максимальной среднемесячной температуре и влажности.
Note on C8: Эпмпирический коэффициент. Бассейн с покрытием = 4 Бассейн без покрытия = 6 Бассейн интенсивного использования = 10
Note on C17: Максимальная среднемесячная температура = 17° C
Note on C18: Максимальная среднемесячная влажность= 83% RH
Note on C23: Исходные данные расчета: Температура: 20 - 30 0C Влажность: 60% RH
Note on I8: Эпмпирический коэффициент. Бассейн с плавающим покрытием = 4 Бассейн без плавающего покрытия = 6 Бассейн интенсивного использования = 10

## Среднемес данные
Данные по среднемясячной температуре и влажности воздуха
Месяц | C° | %RH | г/кг
Январь | 0 | 91 | 2.1
Февраль | 0 | 90 | 2
Март | 2 | 89 | 3
Апрель | 6 | 85 | 4.5
Май | 11 | 79 | 6.5
Июнь | 15 | 80 | 8.7
Июль | 17 | 83 | 10
Август | 16 | 87 | 9.5
Сентябрь | 13 | 90 | 8.3
Октябрь | 8 | 91 | 5.5
Ноябрь | 4 | 91 | 3.7
Декабрь | 2 | 92 | 3
Возврат

## cdp35
Возврат

## cdp45
Возврат

## cdp65
Возврат

## cdp35t
Возврат

## cdp45t
Возврат

## cdp65t
Возврат

## cdp75
Возврат

## cdp125
Возврат

## cdp165
Возврат

## Программа (hidden)
Pool | [6 empty] | Spa |  |  |  | Dehumidifier |  |  | Air out |  |  | Fresh air in
| #N/A |  | #N/A |  |  | #N/A |  |  | #N/A |  |  | #N/A | #N/A |  | #N/A |  |  | 10 |  | #N/A | #N/A |  | #N/A
Water | 100% | Air | 0 | % RH | Water | 100 | % RH | Air | 0 | % RH |  |  |  |  | 0 |  |  | 0 |  | #N/A
Temp. | Water vapour pressure | Temp. | Water vapour pressure | [10 empty] | Temp. | Water content | % RH | Temp. | Water content | % RH
[11 empty] | 0.1 | CDF 10 | [8 empty] | 0.1 | CDF 10 |  | 0.1 | CDF 10
[11 empty] | 0.2 | CDF 10 | [8 empty] | 0.2 | CDF 10 |  | 0.2 | CDF 10
[11 empty] | 0.3 | CDP 35 | [8 empty] | 0.25 | CDF 10 |  | 0.25 | CDF 10
[11 empty] | 0.4 | CDP 35 |  | 0 | 0 | [5 empty] | 0.27 | CDP 35 |  | 0.27 | CDP 35
20 | 23.37 | 20 | 23.37 |  | 20 | 23.37 |  | 20 | 23.37 |  | 0.5 | CDP 35 |  | 20 | 14.7 |  | 0 | 3.78 |  |  | 0.5 | CDP 35 |  | 0.5 | CDP 35
21 | 24.05 | 21 | 24.05 |  | 21 | 24.05 |  | 21 | 24.05 |  | 0.7 | CDP 35 |  | 21 | 15.6 |  | 1 | 4.07 |  |  | 0.6 | CDP 35 |  | 0.6 | CDP 35
22 | 26.42 | 22 | 26.42 |  | 22 | 26.42 |  | 22 | 26.42 |  | 0.9 | CDP 35 |  | 22 | 16.6 |  | 2 | 4.37 |  |  | 0.7 | CDP 35 |  | 0.7 | CDP 35
23 | 28.08 | 23 | 28.08 |  | 23 | 28.08 |  | 23 | 28.08 |  | 1 | CDP 35 |  | 23 | 17.7 |  | 3 | 4.7 |  |  | 0.8 | CDP 35 |  | 0.8 | CDP 35
24 | 29.82 | 24 | 29.82 |  | 24 | 29.82 |  | 24 | 29.82 |  | 1.1 | CDP 35 |  | 24 | 18.8 |  | 4 | 5.03 |  |  | 0.9 | CDP 35 |  | 0.9 | CDP 35
25 | 31.67 | 25 | 31.67 |  | 25 | 31.67 |  | 25 | 31.67 |  | 1.2 | CDP 45 |  | 25 | 20 |  | 5 | 5.4 |  |  | 1 | CDP 35 |  | 1 | CDP 35
26 | 33.6 | 26 | 33.6 |  | 26 | 33.6 |  | 26 | 33.6 |  | 1.5 | CDP 45 |  | 26 | 21.4 |  | 6 | 5.79 |  |  | 1.1 | CDP 35 |  | 1.1 | CDP 35
27 | 35.64 | 27 | 35.64 |  | 27 | 35.64 |  | 27 | 35.64 |  | 1.7 | CDP 65 |  | 27 | 22.6 |  | 7 | 6.21 |  |  | 1.3 | CDP 45 |  | 1.3 | CDP 45
28 | 37.78 | 28 | 37.78 |  | 28 | 37.78 |  | 28 | 37.78 |  | 1.9 | CDP 65 |  | 28 | 24 |  | 8 | 6.65 |  |  | 1.4 | CDP 45 |  | 1.4 | CDP 45
29 | 40.04 | 29 | 40.04 |  | 29 | 40.04 |  | 29 | 40.04 |  | 2.1 | CDP 65 |  | 29 | 25.6 |  | 9 | 7.13 |  |  | 1.5 | CDP 45 |  | 1.5 | CDP 45
30 | 42.41 | 30 | 42.41 |  | 30 | 42.41 |  | 30 | 42.41 |  | 2.3 | CDP 75 |  | 30 | 27.2 |  | 10 | 7.63 |  |  | 1.7 | CDP 45 |  | 1.7 | CDP 45
31 | 44.91 | 31 | 44.91 |  | 31 | 44.91 |  | 31 | 44.91 |  | 2.4 | CDP 75 |  | 31 | 28.8 |  | 11 | 8.15 |  |  | 1.9 | CDP 65 |  | 1.9 | CDP 65
32 | 47.53 | 32 | 47.53 |  | 32 | 47.53 |  | 32 | 47.53 |  | 2.5 | CDP 75 |  | 32 | 30.6 |  | 12 | 8.75 |  |  | 2 | CDP 65 |  | 2 | CDP 65
33 | 50.29 | 33 | 50.29 |  | 33 | 50.29 |  | 33 | 50.29 |  | 2.7 | CDP 125 |  | 33 | 32.5 |  | 13 | 9.35 |  |  | 2.2 | CDP 65 |  | 2.2 | CDP 65
34 | 53.18 | 34 | 53.18 |  | 34 | 53.18 |  | 34 | 53.18 |  | 3.1 | CDP 125 |  | 34 | 34.4 |  | 14 | 9.97 |  |  | 2.5 | CDP 75 |  | 2.5 | CDP 75
35 | 56.22 | 35 | 56.22 |  | 35 | 56.22 |  | 35 | 56.22 |  | 3.4 | CDP 125 |  | 35 | 36.6 |  | 15 | 10.6 |  |  | 2.7 | CDP 75 |  | 2.7 | CDP 75
36 | 59.4 | 36 | 59.4 |  | 36 | 59.4 |  | 36 | 59.4 |  | 3.6 | CDP 125 |  | 36 | 38.8 |  | 16 | 11.4 |  |  | 2.9 | CDP 75 |  | 2.9 | CDP 75
37 | 62.74 | 37 | 62.74 |  | 37 | 62.74 |  | 37 | 62.74 |  | 3.8 | CDP 125 |  | 37 | 41.4 |  | 17 | 12.1 |  |  | 3.1 | CDP 125 |  | 3.1 | CDP 125
38 | 66.24 | 38 | 66.24 |  | 38 | 66.24 |  | 38 | 66.24 |  | 4 | CDP 125 |  | 38 | 43.5 |  | 18 | 12.9 |  |  | 3.3 | CDP 125 |  | 3.3 | CDP 125
[5 empty] | 39 | 70 |  |  |  |  | 4.2 | CDP 125 |  |  |  |  | 19 | 13.8 |  |  | 3.5 | CDP 125 |  | 3.5 | CDP 125
[5 empty] | 40 | 76 |  |  |  |  | 4.5 | CDP 125 |  |  |  |  | 20 | 14.7 |  |  | 3.6 | CDP 125 |  | 3.6 | CDP 125
[11 empty] | 4.7 | CDP 165 |  |  |  |  | 21 | 15.6 |  |  | 3.9 | CDP 125 |  | 3.9 | CDP 125
[11 empty] | 5 | CDP 165 |  |  |  |  | 22 | 16.6 |  |  | 4 | CDP 125 |  | 4 | CDP 125
[11 empty] | 5.2 | CDP 125 |  |  |  |  | 23 | 17.7 |  |  | 4.2 | CDP 125 |  | 4.2 | CDP 125
[11 empty] | 5.4 | CDP 165 |  |  |  |  | 24 | 18.8 |  |  | 4.5 | CDP 125 |  | 4.5 | CDP 125
[11 empty] | 5.7 | CDP 165 |  |  |  |  | 25 | 20 |  |  | 4.7 | CDP 125 |  | 4.7 | CDP 125
[17 empty] | 26 | 21.4 |  |  | 5 | CDP 125 |  | 5 | CDP 125
[17 empty] | 27 | 22.6 |  |  | 5.2 | CDP 165 |  | 5.2 | CDP 165
[17 empty] | 28 | 24 |  |  | 5.4 | CDP 165 |  | 5.4 | CDP 165
[17 empty] | 29 | 25.6 |  |  | 5.6 | CDP 165 |  | 5.6 | CDP 165
[17 empty] | 30 | 27.2 |  |  | 5.8 | CDP 165 |  | 5.8 | CDP 165
[17 empty] | 31 | 28.8 |  |  | 6 | CDP 165 |  | 6 | CDP 165
[17 empty] | 32 | 30.6 |  |  | 6.1 | CDP 165 |  | 6.1 | CDP 165
[17 empty] | 33 | 32.5 |  |  | 6.2 | CDP 165 |  | 6.2 | CDP 165
[17 empty] | 34 | 34.4 |  |  | 6.3 | CDP 165 |  | 6.3 | CDP 165
[17 empty] | 35 | 36.6 |  |  | 6.5 | CDP 165 |  | 6.5 | CDP 165
[17 empty] | 36 | 38.8 |  |  | 6.8 | CDP 165 |  | 6.8 | CDP 165
[17 empty] | 37 | 41.4 |  |  | 7 | CDP 165 |  | 7 | CDP 165
[17 empty] | 38 | 43.5 |  |  | 7.3 | 0 |  | 7.3 | 0
[21 empty] | 7.4 | 0 |  | 7.4 | 0
[21 empty] | 8 | 0 |  | 8 | 0
[21 empty] | 8.2 | 0 |  | 8.2 | 0
[21 empty] | 8.7 | 0 |  | 8.7 | 0
[21 empty] | 9 | 0 |  | 9 | 0
[21 empty] | 9.5 | 0 |  | 9.5 | 0
[21 empty] | 10 | 0 |  | 10 | 0
[21 empty] | 10.5 | 0 |  | 10.5 | 0
[21 empty] | 11 | 0 |  | 11 | 0